## バルコニー点検
バルコニー点検
外壁修繕その他におけるバルコニー点検と工事完了報告書への記載事項の確認
１．バルコニー点検対象住棟の確認
下記（a）～(e)を除く住棟の、下記(f)～(k)を除くバルコニーを点検する。
| （a） | 昭和52年度以降に管理開始した住棟
| （b） | 建替事業着手団地の住棟
| （c） | PC、HPC工法の住棟
| （d） | 増築住棟（BOX住棟を除く（＊1）。）
| （e） | 過去３年以内にバルコニー点検を実施した住棟
| （f） | 連続バルコニーの各戸に物置形態のRC造の壁があるバルコニー（＊2）
| （g） | ベイバルコニー
| （h） | バルコニー無し
| （i） | 鉄筋位置を正常に保持させるため特殊スペーサーを使用しているバルコニー（調査対象開始年度：47～50年度）
| （j） | 片持ち梁を有するバルコニー
| （k） | 過去に支柱方式、逆梁方式及びブラケット方式で補強したバルコニー
| ［注］ | （＊1）BOX住棟の増築部分は、PC工法建物であることから、点検対象外とする。
（＊2）隔て板がRC壁形態の場合を含む。
２．工事完了報告書（引継ぎ、保存用）への記載事項
・バルコニー・手摺点検チェック表
以 上

## チェック表
○○○団地バルコニー・手摺点検チェック表
○○号棟
| 506 | 505 | 504 | 503 | 502 | 501
| 406 | 405 | 404 | 403 | 402 | 401
| 306 | 305 | 304 | 303 | 302 | 301
[7 empty] | ※ | 凡 例
| 206 | 205 | 204 | 203 | 202 | 201 |  |  | 402 | 住戸番号
[8 empty] | ① |  | バルコニー点検結果
[8 empty] | ④ | ⑤ | 手摺点検結果
| 106 | 105 | 104 | 103 | 102 | 101
402
[9 empty] | ﾚ | 該当無しの場合
ﾚ

## 点検項目
バルコニー点検票
バルコニー点検項目
点検内容 |  | 非安全性の判定の目安
① | バルコニー基部に明らかに構造亀裂と認められるものが相当長さにわたって発生しているもの | ・亀裂巾：0.2mm以上（名刺１枚の厚さ程度） ・亀裂長：バルコニー長さの１／２以上
② | バルコニーの隔板と躯体との間に隙間が生じ、ボルト取付け部に異常が発生しているもの（隔板バルコニー手摺側についても点検） | ・隔板取付ボルトが外れかかっているものがある
③ | コンクリート袖手摺基部と躯体壁との間に亀裂及び隙間が生じているもの。 | 〔鋼製枠手摺〕 ・手すり取付ボルトがはずれかかっているもの 〔コンクリート手すり〕 ・コンクリート手摺壁面基部の亀裂が上下に貫通しているもの
バルコニー・腰窓手すり点検項目
点検内容 |  | 非安全性の判定の目安
④ | 腐食、変型、欠損の有無及び取付状態の点検 | ・取付ボルトの破損又は滅失しているもの ・取付ボルトの腐食が著しく、脱落の恐れがあるもの ・支持部、コンクリート脚部等のひび割れが生じ、脱落又は転倒の恐れがあるもの
⑤ | 大平板等、目隠し材の欠損等の有無及び取付状態を点検 | ・目隠しパネルが破損しているもの ・大平板等、目隠し材が脱落のおそれがあるもの
⑥ | 手すり子の取付状態を点検 | ・ボルトナットに緩みがあり、締め直しが必要なであるもの ・手すり子が脱落の恐れがあるもの